## Sheet1
Tuse表 |  |  |  |  | Tnew表 | [7 empty] | 将指令进行两级分类。 功能部件是大类，指令分类是小类，比如ALU包括calr与cali。
类别 | 需求指令 | rs_tuse | rt_tuse |  | 类别 | 供给指令 | 写寄存器 地址 | 产生结果 功能部件 | E_tnew | M_tnew | W_tnew
calr | add,sub, slt,sltu, and,or | 1 | 1 |  | calr | add,sub, slt,sltu, and,or | rd | ALU | 1 | 0 | 0
cali | ori,addi, andi | 1 | 不使用 |  | cali | ori,addi, andi | rt | ALU | 1 | 0 | 0
load | lw,lh,lb | 1 | 不使用 |  | load | lw,lh,lb | rt | DM | 2 | 1 | 0
store | sw,sh,sb | 1 | 2 |  | store | sw,sh,sb | 不写 | 不产生
branch | beq,bne | 0 | 0 |  | branch | beq,bne | 不写 | 不产生
jal | jal | 不使用 | 不使用 |  | jal | jal | 31 | PC | 0 | 0 | 0
jr | jr | 0 | 不使用 |  | jr | jr | 不写 | 不产生
lui | lui | 不使用 | 不使用 |  | lui | lui | rt | EXT | 0 | 0 | 0 | 注：对于lui指令，EXT和PC的tnew一致，策略矩阵不用变化
mf | mfhi,mflo | 不使用 | 不使用 |  | mf | mfhi,mflo | rd | MDU | 1 | 0 | 0 | 注：对于mf类指令，MDU和ALU的tnew一致，策略矩阵不用变化
mt | mthi,mtlo | 1 | 不使用 |  | mt | mthi,mtlo | 不写 | 不产生
md | mult,multu, div,divu | 1 | 1 |  | md | mult,multu, div,divu | 不写 | 不产生
mfc0 | mfc0 | 不使用 | 不使用 |  | mfc0 | mfc0 | rt | CP0 | 2 | 1 | 0 | 注：对于mfc0类指令，CP0和DM的tnew一致，策略矩阵不用变化
mtc0 | mtc0 | 不使用 | 2 |  | mtc0 | mtc0 | 不写 | 不产生
新增计算
新增跳转
新增访存
Tuse范围 |  | {0,1} | {0,1,2}
Tnew>Tuse：只能阻塞(Stall)。阻塞仅发生于 D 级指令与 E/M/W 级指令之间，即“暴力阻塞”。
Tnew<=Tuse：通过转发(Forward)可以解决冲突。
注：下表是需求指令在D位置的时刻。约定只能在D位置阻塞指令，此时可以阻塞。
rs策略矩阵
需求指令位置 | 需求指令 类别 |  | rs_tuse | E_tnew |  |  | M_tnew |  |  | W_tnew |  |  | 格式： | 供给指令位置_tnew
|  |  |  | PC/EXT | ALU/MDU | DM/CP0 | PC/EXT | ALU/MDU | DM/CP0 | PC/EXT | ALU/MDU | DM/CP0 |  | 供给指令大类
|  |  |  | 0 | 1 | 2 | 0 | 0 | 1 | 0 | 0 | 0 |  | 供给指令位置_tnew的数值
D | branch,jr |  | 0 | F | S | S | F | F | S | F | F | F
| calr,cali, load,store |  | 1 | F | F | S | F | F | F | F | F | F
rt策略矩阵
需求指令位置 | 需求指令 类别 |  | rt_tuse | E_tnew |  |  | M_tnew |  |  | W_tnew |  |  | 格式： | 供给指令位置_tnew
|  |  |  | PC/EXT | ALU/MDU | DM/CP0 | PC/EXT | ALU/MDU | DM/CP0 | PC/EXT | ALU/MDU | DM/CP0 |  | 供给指令大类
|  |  |  | 0 | 1 | 2 | 0 | 0 | 1 | 0 | 0 | 0 |  | 供给指令位置_tnew的数值
D | branch |  | 0 | F | S | S | F | F | S | F | F | F
| calr |  | 1 | F | F | S | F | F | F | F | F | F
| store |  | 2 | F | F | F | F | F | F | F | F | F
注：下表是供给指令已将结果存放到流水寄存器，即tnew=0的时刻。供给指令的结果已产生并存放在流水寄存器中，此时可以转发。
根据Tuse和Tnew构造每个转发MUX
需求指令位置 | 需求指令 类别 |  | 读寄存器 地址 | E |  |  |  | M | [5 empty] | W | [6 empty] | 格式： | 供给指令位置
|  |  |  | PC/EXT |  |  |  | PC/EXT |  |  | ALU/MDU |  |  | PC/EXT |  | ALU/MDU |  |  | DM/CP0 |  |  | 供给指令位置_REG存放了结果的供给指令大类
|  |  |  | jal | lui |  |  | jal | lui |  | calr | cali | mf | jal | lui | calr | cali | mf | load | mfc0 |  | 供给指令位置_REG存放了结果的供给指令小类
|  |  |  | 0/31 | 0/rt |  |  | 0/31 | 0/rt |  | 0/rd | 0/rt | 0/rd | 0/31 | 0/rt | 0/rd | 0/rt | 0/rd | 0/rt | 0/rt |  | 供给指令位置_tnew的数值/写寄存器地址
D | branch,jr |  | rs | pc+8 | EXT32 |  |  | pc+8 | EXT32 |  | AO | AO | MDUO | pc+8 | EXT32 | AO | AO | MDUO | RD | CP0OUT | 如果进行了GRF的内部转发， 则不需要进行W到D的转发
| branch |  | rt | pc+8 | EXT32 |  |  | pc+8 | EXT32 |  | AO | AO | MDUO | pc+8 | EXT32 | AO | AO | MDUO | RD | CP0OUT
E | calr,cali, load,store |  | rs | 无 |  |  |  | pc+8 | EXT32 |  | AO | AO | MDUO | pc+8 | EXT32 | AO | AO | MDUO | RD | CP0OUT
| calr |  | rt |  |  |  |  | pc+8 | EXT32 |  | AO | AO | MDUO | pc+8 | EXT32 | AO | AO | MDUO | RD | CP0OUT
M | store |  | rt | 无 |  |  |  | 无 | [5 empty] | pc+8 | EXT32 | AO | AO | MDUO | RD | CP0OUT